## 封面
多屏互动
测试用例
文档发布/owner | 软件研究所 | 文档版本/Version | Draft 1.0
保密等级/classification | 按公司标准化部门规定

## airplay
airplay测试
编号 | 测试目的 | 等级 | 适用区域 | 聚焦 | 作者\时间 | 测试步骤 | 预期结果 | 结果 | 备注
图片
C-AIR001 | 拍摄的照片 | A | CN | FT | 刘卫方 2014-08-26 | 1.IPHONE手机和电视在同一区域网中 2.IPHONE进入photos，进入albums，点击打开其中的camera roll（另外需要测试从camera入口进入camera roll） 3.打开照片，点击出现airplay图标 4.找到TCL电视，点击确定 | 1.照片可以在2秒内显示在电视上。 2.显示电视是指定的电视，IP等名称正确。 3.其他电视也分别都可以连接上 | 通过
C-AIR002 | 切换 | A | CN |  | 刘卫方 2014-08-26 | 5.图片滑动切换 | 1.电视端在1秒内响应且显示正确 | 通过
C-AIR003 | 显示同步 | A | CN |  | 刘卫方 2014-08-26 | 6.快速切换 | 1.电视端反应快 2.如和手机显示不一致时则再切换一张后即可保持一致 | 通过
C-AIR004 | 自动播放 | A | CN |  | 刘卫方 2014-08-26 | 7.图片自动播放 8.设置播放切换效果 9.不开启播放音乐 | 1.自动播放显示到电视 2.设置播放切换效果与实际相同3.无音乐 | 通过
C-AIR005 | 自动伴音播放 | A | CN |  | 刘卫方 2014-08-26 | 10.开启play music 11.选择音乐 | 1.自动播放有音乐 2.选择的音乐和实际播放的相同 | 未通过 | airplay不能同时播放音频和图片，使用的协议不一样，在播放图片前iPhone手机端会先发送音频stop的消息。 具体可参照同样具有airplay功能的xbmc播放器，也不可以同时播放图片和音频
C-AIR006 | 非拍摄的图片 | A | CN |  | 刘卫方 2014-08-26 | 1.IPHONE手机和电视在同一区域网中 2.IPHONE进入photos，进入albums，点击打开其中的photo library等其他文件夹 3.打开照片，点击出现airplay图标 4.找到TCL电视，点击确定 | 1.照片可以在2秒内显示在电视上。 2.显示电视是指定的电视，IP等名称正确。 3.其他电视也分别都可以连接上 | 通过
C-AIR007 | 切换 | A | CN |  | 刘卫方 2014-08-26 | 5.图片滑动切换 | 1.电视端在1秒内响应且显示正确 | 通过
C-AIR008 | 显示同步 | A | CN |  | 刘卫方 2014-08-26 | 6.快速切换 | 1.电视端反应快 2.如和手机显示不一致时则再切换一张后即可保持一致 | 通过
C-AIR009 | 自动播放 | A | CN |  | 刘卫方 2014-08-26 | 7.图片自动播放 8.设置播放切换效果 9.不开启播放音乐 | 1.自动播放显示到电视 2.设置播放切换效果与实际相同3.无音乐 | 通过
C-AIR010 | 自动伴音播放 | A | CN |  | 刘卫方 2014-08-26 | 10.开启play music 11.选择音乐 | 1.自动播放有音乐 2.选择的音乐和实际播放的相同 | 未通过
C-AIR011 | photo stream的图片 | A | CN | FT | 刘卫方 2014-08-26 | 1.IPHONE手机和电视在同一区域网中 2.IPHONE进入photos，进入photo stream，点击打开其中的my photo stream等其他文件夹 3.打开照片，点击出现airplay图标 4.找到TCL电视，点击确定 | 1.照片可以在2秒内显示在电视上。 2.显示电视是指定的电视，IP等名称正确。 3.其他电视也分别都可以连接上 | 通过
C-AIR012 | 切换 | A | CN |  | 刘卫方 2014-08-26 | 5.图片滑动切换 | 1.电视端在1秒内响应且显示正确 | 通过
C-AIR013 | 显示同步 | A | CN |  | 刘卫方 2014-08-26 | 6.快速切换 | 1.电视端反应快 2.如和手机显示不一致时则再切换一张后即可保持一致 | 通过
C-AIR014 | 自动播放 | A | CN |  | 刘卫方 2014-08-26 | 7.图片自动播放 8.设置播放切换效果 9.不开启播放音乐 | 1.自动播放显示到电视 2.设置播放切换效果与实际相同3.无音乐 | 通过
C-AIR015 | 自动伴音播放 | A | CN |  | 刘卫方 2014-08-26 | 10.开启play music 11.选择音乐 | 1.自动播放有音乐 2.选择的音乐和实际播放的相同 | 未通过 | airplay不能同时播放音频和图片，使用的协议不一样，在播放图片前iPhone手机端会先发送音频stop的消息。 具体可参照同样具有airplay功能的xbmc播放器，也不可以同时播放图片和音频
音乐
C-AIR016 | IOS自带播放器 | A | CN | FT | 刘卫方 2014-08-26 | 1.IPHONE手机和电视在同一区域网中 2.IPHONE进入music 3.在各分类中找到歌曲播放 4.播放歌曲，点击出现airplay图标 5.找到TCL电视，点击确定 | 1.音乐可以在5秒内在电视上播放。 2.显示电视是指定的电视，IP等名称正确。 3.其他电视也分别都可以连接上 | 通过
C-AIR017 | 暂停 | A | CN |  | 刘卫方 2014-08-26 | 6.暂停 | 1.电视端同时暂停，不会退出。 | 通过
C-AIR018 | 上下一首 | A | CN |  | 刘卫方 2014-08-26 | 7.上下一首 | 1.电视端同时快速响应，不会退出。 | 通过
C-AIR019 | 音量控制 | A | CN |  | 刘卫方 2014-08-26 | 8.调整音量大小 | 1.电视端同时快速响应，不会退出。 | 通过
C-AIR020 | 进度调整 | A | CN |  | 刘卫方 2014-08-26 | 9.调整播放进度 | 1.电视端同时快速响应，不会退出。 | 通过
C-AIR021 | 播放顺序调整 | A | CN |  | 刘卫方 2014-08-26 | 10.调整播放顺序 | 1.电视端按照设定的播放顺序播放。 | 通过 | 电视端只有一首歌曲，手机推什么歌曲，电视就播放什么歌曲，没有顺序而言
C-AIR022 | 支持airplay的第三方播放器（如QQ音乐） | A | CN | FT | 刘卫方 2014-08-26 | 1.进入酷我音乐 2.在各分类（包括下载到本地的和在线播放的）中找到歌曲播放 3.播放歌曲，点击出现airplay图标 4.找到TCL电视，点击确定 | 1.音乐可以在5秒内在电视上播放。 2.显示电视是指定的电视，IP等名称正确。 3.其他电视也分别都可以连接上 | 通过
C-AIR023 | 暂停 | A | CN |  | 刘卫方 2014-08-26 | 5.暂停 | 1.电视端同时暂停，不会退出。 | 通过
C-AIR024 | 上下一首 | A | CN |  | 刘卫方 2014-08-26 | 6.上下一首 | 1.电视端同时快速响应，不会退出。 | 通过
C-AIR025 | 音量控制 | A | CN |  | 刘卫方 2014-08-26 | 7.调整音量大小 | 1.电视端同时快速响应，不会退出。 | 通过
C-AIR026 | 进度调整 | A | CN |  | 刘卫方 2014-08-26 | 8.调整播放进度 | 1.电视端同时快速响应，不会退出。 | 通过
视频
C-AIR027 | IOS自带播放器 | A | CN | FT | 刘卫方 2014-08-26 | 1.IPHONE手机和电视在同一区域网中 2.IPHONE进入videos 3.在movies中找到视频播放 4.播放视频，点击出现airplay图标 5.找到TCL电视，点击确定 | 1.视频可以在5秒内在电视上播放。 2.显示电视是指定的电视，IP等名称正确。 3.其他电视也分别都可以连接上 | 通过
C-AIR028 | 暂停 | A | CN |  | 刘卫方 2014-08-26 | 6.暂停 | 1.电视端同时暂停，不会退出。 | 通过
C-AIR029 | 上下一首 | A | CN |  | 刘卫方 2014-08-26 | 7.上下一首 | 1.电视端同时快速响应，不会退出。 | 通过
C-AIR030 | 音量控制 | A | CN |  | 刘卫方 2014-08-26 | 8.调整音量大小 | 1.电视端同时快速响应，不会退出。 | 通过
C-AIR031 | 进度调整 | A | CN |  | 刘卫方 2014-08-26 | 9.调整播放进度 | 1.电视端同时快速响应，不会退出。 | 通过
C-AIR032 | 支持airplay的第三方播放器（如Vplayer） | A | CN | FT | 刘卫方 2014-08-26 | 1.进入优酷 2.在各分类（包括本地的和在线播放的）中找到视频播放 3.播放视频，点击出现airplay图标 4.找到TCL电视，点击确定 | 1.视频可以在5秒内在电视上播放。 2.显示电视是指定的电视，IP等名称正确。 3.其他电视也分别都可以连接上 | 通过
C-AIR033 | 暂停 | A | CN |  | 刘卫方 2014-08-26 | 6.暂停 | 1.电视端同时暂停，不会退出。 | 通过
C-AIR034 | 上下一首 | A | CN |  | 刘卫方 2014-08-26 | 7.上下一首 | 1.电视端同时快速响应，不会退出。 | 通过
C-AIR035 | 音量控制 | A | CN |  | 刘卫方 2014-08-26 | 8.调整音量大小 | 1.电视端同时快速响应，不会退出。 | 通过
C-AIR036 | 进度调整 | A | CN |  | 刘卫方 2014-08-26 | 9.调整播放进度 | 1.电视端同时快速响应，不会退出。 | 通过
屏幕airplay
C-AIR037 | 屏幕airplay | A | CN | FT | 刘卫方 2014-08-26 | 1.IPHONE手机和电视在同一区域网中 2.IPHONE进入任意界面 3.双击menu键调出当前执行应用 4.向右滑动调出airplay控制台 5.点击airplay图标 6.找到TCL电视，点击确定 | 1.当前手机界面可以在2秒内显示在电视上。 2.显示电视是指定的电视，IP等名称正确。 3.其他电视也分别都可以连接上 | 通过
airplay的发现速度
C-AIR038 | airplay的单台电视发现速度 | A | CN | FT | 刘卫方 2014-08-26 | 1.IPHONE手机和1台电视在同一区域网中 2.IPHONE进入图片、音乐、视频等 3.打开文件后点击 4.出现airplay图标的时间 | 1.立即可以出现并能准确的找到电视 | 通过
C-AIR039 | airplay的多台电视发现速度 | A | CN | FT | 刘卫方 2014-08-26 | 1.IPHONE手机和3台电视在同一区域网中 2.IPHONE进入图片、音乐、视频等 3.打开文件后点击 4.出现airplay图标的时间 | 1.立即可以出现3台电视并能准确的找到电视 | 通过